## REKAPITULACIJA
OBČINA MAKOLE
Asfaltiranje občinskih cest 2025
1. | LC 440541 Mostečno - Savinsko |  |  | 0 | €
2. | LC 440492 Pečke - Kamenke |  |  | 0 | €
3. | JP 946591 Pleš - Strug |  |  | 0 | €
4. | JP 946661 Skledar - Mohorko |  |  | 0 | €
5. | JP 946841 Pečke - Srece |  |  | 0 | €
SKUPAJ: |  |  |  | 0 | €
| DDV 22% |  |  | 0 | €
SKUPAJ Z DDV: |  |  |  | 0 | €

## LC 440541
POPIS DEL LC 440541 (Mostečno - Savinsko) 410 m (od km 2+019 do km 2+429) (ocenjena vrednost)
širina: 3 m
1. | ZGORNJI USTROJ |  | količina | cena | vrednost
1.1. | Pobrizg z emulzijo | m2 | 1380 |  | 0
1.2. | Dobava in vgradnja tamponskega materiala (magmatski ali dolomit) drobljenec 0-32, debeline 20 cm, s planiranjem in komprimacijo min 90 Mpa | m3 | 0 |  | 0
1.3. | Izdelava obrabno zaporne plasti bitumenskega betona AC 16 surf B 50/70 A4 v debelini 6 cm | m2 | 1230 |  | 0
1.4. | Izdelava asfaltne mulde v debelini plasti kot na vozišču, širine 0,5 m | m | 300 |  | 0
1.4. | Dobava prodnega materiala in dosutje bankin v debelini 10 cm in širini 0,5 m, z uvaljanjem | m | 0 |  | 0
SKUPAJ EUR |  |  |  |  | 0
1. | ZGORNJI USTROJ |  | 0
| SKUPAJ BREZ DDV |  | 0
| 22% DDV |  | 0
| VREDNOST Z DDV |  | 0

## LC 440492
POPIS DEL LC 440492 (Pečke - Kamenke) 345 m (od km 1+226 do km 1+571) (ocenjena vrednost)
1. | ZGORNJI USTROJ |  | količina | cena | vrednost
1.1. | Pobrizg z emulzijo | m2 | 987.5 |  | 0
1.2. | Dobava in vgradnja tamponskega materiala (magmatski ali dolomit) drobljenec 0-32, debeline 20 cm, s planiranjem in komprimacijo min 90 Mpa | m3 | 0 |  | 0
1.3. | izdelava izravnave iz bitumiziranega drobljenca AC 16 base B 50/70 A3 | t | 0 |  | 0
1.4. | Izdelava obrabne in zaporne plasti bitumenskega betona AC 16 surf B 50/70 A4 v debelini 6 cm | m2 | 862.5 |  | 0
1.5. | Izdelava asfaltne mulde v debelini plasti kot na vozišču, širine 0,5 m | m | 250 |  | 0
1.6. | Dobava prodnega materiala in dosutje bankin v debelini 10 cm in širini 0,5 m, z uvaljanjem | m | 0 |  | 0
SKUPAJ EUR |  |  |  |  | 0
4. | ZGORNJI USTROJ |  | 0
| SKUPAJ BREZ DDV |  | 0
| 22% DDV |  | 0
| VREDNOST Z DDV |  | 0

## JP 946591
POPIS DEL JP 946591 (Pleš - Strug) 400 m (od km 0+712 do km 1+112) (ocenjena vrednost)
širina: 3 m
1. | ZGORNJI USTROJ |  | količina | cena | vrednost
1.1. | Dobava in vgradnja tamponskega materiala (magmatski ali dolomit) drobljenec 0-32, s planiranjem, grederiranjem in komprimacijo min 90 Mpa | m3 | 0 |  | 0
1.2. | Izdelava obrabno zaporne plasti bitumenskega betona AC 16 surf B 50/70 A4 v debelini 7 cm | m2 | 1200 |  | 0
1.3. | Izdelava asfaltne mulde v debelini plasti kot na vozišču, širine 0,5 m | m | 400 |  | 0
1.4. | Dobava prodnega materiala in dosutje bankin v debelini 10 cm in širini 0,5 m, z uvaljanjem | m | 0 |  | 0
SKUPAJ EUR |  |  |  |  | 0
1. | ZGORNJI USTROJ |  | 0
| SKUPAJ BREZ DDV |  | 0
| 22% DDV |  | 0
| VREDNOST Z DDV |  | 0

## JP 946661
POPIS DEL JP 946661 (Skledar - Mohorko) 200 m (od km 0+300 do km 0+500) (ocenjena vrednost)
širina: 3 m + mulda
1. | ZGORNJI USTROJ |  | količina | cena | vrednost
1.1. | Dobava in vgradnja tamponskega materiala (magmatski ali dolomit) drobljenec 0-32, debeline 20 cm, s planiranjem in komprimacijo min 90 Mpa | m3 | 0 |  | 0
1.2. | Izdelava obrabno zaporne plasti bitumenskega betona AC 16 surf B 50/70 A4 v debelini 7 cm | m2 | 810 |  | 0
1.3. | Izdelava asfaltne mulde v debelini plasti kot na vozišču, širine 0,5 m | m | 200 |  | 0
1.4. | Dobava prodnega materiala in dosutje bankin v debelini 10 cm in širini 0,5 m, z uvaljanjem | m | 0 |  | 0
SKUPAJ EUR |  |  |  |  | 0
1. | ZGORNJI USTROJ |  | 0
| SKUPAJ BREZ DDV |  | 0
| 22% DDV |  | 0
| VREDNOST Z DDV |  | 0

## JP 946841
POPIS DEL JP 946841 (Pečke - Srece) 200 m (od km 0+345 do km 0+545) (ocenjena vrednost)
širina: 2,7 m
1. | ZGORNJI USTROJ |  | količina | cena | vrednost
1.1. | Pobrizg z emulzijo | m2 | 590 |  | 0
1.2. | Dobava in vgradnja tamponskega materiala (magmatski ali dolomit) drobljenec 0-32, debeline 20 cm, s planiranjem in komprimacijo min 90 Mpa | m3 | 0 |  | 0
1.3. | Izdelava obrabno zaporne plasti bitumenskega betona AC 16 surf B 50/70 A4 v debelini 6 cm | m2 | 540 |  | 0
1.4. | Izdelava asfaltne mulde v debelini plasti kot na vozišču, širine 0,5 m | m | 100 |  | 0
1.5. | Dobava prodnega materiala in dosutje bankin v debelini 10 cm in širini 0,5 m, z uvaljanjem | m | 0 |  | 0
SKUPAJ EUR |  |  |  |  | 0
1. | ZGORNJI USTROJ |  | 0
| SKUPAJ BREZ DDV |  | 0
| 22% DDV |  | 0
| VREDNOST Z DDV |  | 0